## 工序1-安规测试
安规步骤 | ITEM | 安规项目 | TESTVALUE | MIN SPEC | MAX SPEC | UNIT | RESULT | TEST_REMARK

## 工序2-温湿度时间同步
同步序号 | ITEM | 同步项目 | TESTVALUE | MIN SPEC | MAX SPEC | UNIT | RESULT | TEST_REMARK
1 | 1 | 工序2-模块通信启动原始记录 | 0 | 0 | 0 |  | PASS | 条码=1; 时间=2026-08-05 09:28:20; 来源=模块通信; 模块通信启动: 设置系统手动模式(FC05 0x0015=0x0000) Result=成功
2 | 1 | 工序2-模块通信停止原始记录 | 0 | 0 | 0 |  | PASS | 条码=1; 时间=2026-08-05 09:37:06; 来源=模块通信; 模块通信停止: 退出手动模式(FC05 0x0015=0x0001) Result=成功
3 | 1 | 工序2-模块通信启动原始记录 | 0 | 0 | 0 |  | PASS | 条码=1; 时间=2026-08-05 09:38:07; 来源=模块通信; 模块通信启动: 设置系统手动模式(FC05 0x0015=0x0000) Result=成功
4 | 1 | 工序2-模块通信启动原始记录 | 0 | 0 | 0 |  | PASS | 条码=1; 时间=2026-08-05 09:45:19; 来源=模块通信; 模块通信启动: 设置系统手动模式(FC05 0x0015=0x0000) Result=成功
5 | 1 | 工序2-模块通信停止原始记录 | 0 | 0 | 0 |  | PASS | 条码=1; 时间=2026-08-05 10:09:45; 来源=模块通信; 模块通信停止: 退出手动模式(FC05 0x0015=0x0001) Result=成功
6 | 1 | 工序2-模块通信启动原始记录 | 0 | 0 | 0 |  | PASS | 条码=1; 时间=2026-08-05 10:09:49; 来源=模块通信; 模块通信启动: 设置系统手动模式(FC05 0x0015=0x0000) Result=成功
7 | 1 | 工序2-模块通信启动原始记录 | 0 | 0 | 0 |  | PASS | 条码=1; 时间=2026-08-05 16:33:51; 来源=模块通信; 模块通信启动: 设置系统手动模式(FC05 0x0015=0x0000) Result=成功
8 | 1 | 湿度传感器4 | 0 | 0 | 0 |  | PASS | 条码=1; 时间=2026-08-05 16:33:53; 来源=传感器温度; 显示湿度=-2%RH 原始寄存器=0xFFFE
9 | 1 | 工序2-模块通信停止原始记录 | 0 | 0 | 0 |  | PASS | 条码=1; 时间=2026-08-05 16:35:30; 来源=模块通信; 模块通信停止: 退出手动模式(FC05 0x0015=0x0001) Result=成功
10 | 1 | 工序2-模块通信启动原始记录 | 0 | 0 | 0 |  | PASS | 条码=1; 时间=2026-08-05 16:48:01; 来源=模块通信; 模块通信启动: 设置系统手动模式(FC05 0x0015=0x0000) Result=成功
11 | 1 | 湿度传感器4 | 0 | 0 | 0 |  | PASS | 条码=1; 时间=2026-08-05 16:48:02; 来源=传感器温度; 显示湿度=-2%RH 原始寄存器=0xFFFE
12 | 1 | 工序2-模块通信停止原始记录 | 0 | 0 | 0 |  | PASS | 条码=1; 时间=2026-08-05 17:34:14; 来源=模块通信; 模块通信停止: 退出手动模式(FC05 0x0015=0x0001) Result=成功
13 | 1 | 工序2-模块通信启动原始记录 | 0 | 0 | 0 |  | PASS | 条码=1; 时间=2026-08-06 09:08:30; 来源=模块通信; 模块通信启动: 设置系统手动模式(FC05 0x0015=0x0000) Result=成功
14 | 1 | 湿度传感器4 | 0 | 0 | 0 |  | PASS | 条码=1; 时间=2026-08-06 09:08:31; 来源=传感器温度; 显示湿度=-2%RH 原始寄存器=0xFFFE
15 | 1 | 工序2-模块通信停止原始记录 | 0 | 0 | 0 |  | PASS | 条码=1; 时间=2026-08-06 09:15:36; 来源=模块通信; 模块通信停止: 退出手动模式(FC05 0x0015=0x0001) Result=成功
16 | 1 | 工序2-模块通信启动原始记录 | 0 | 0 | 0 |  | PASS | 条码=1; 时间=2026-08-06 09:36:07; 来源=模块通信; 模块通信启动: 设置系统手动模式(FC05 0x0015=0x0000) Result=成功
17 | 1 | 湿度传感器4 | 0 | 0 | 0 |  | PASS | 条码=1; 时间=2026-08-06 09:36:08; 来源=传感器温度; 显示湿度=-2%RH 原始寄存器=0xFFFE
18 | 1 | 工序2-模块通信停止原始记录 | 0 | 0 | 0 |  | PASS | 条码=1; 时间=2026-08-06 09:36:14; 来源=模块通信; 模块通信停止: 退出手动模式(FC05 0x0015=0x0001) Result=成功

## 工序3-告警测试
告警序号 | ITEM | 告警项目 | TESTVALUE | MIN SPEC | MAX SPEC | UNIT | RESULT | TEST_REMARK
1 | 1 | BAT1告警 | 0 | 0 | 0 |  | PASS | 条码=1; 时间=2026-08-04 17:17:57; 来源=告警测试; BAT1=True(告警红灯)
2 | 1 | BAT2告警 | 0 | 0 | 0 |  | PASS | 条码=1; 时间=2026-08-04 17:17:57; 来源=告警测试; BAT2=True(告警红灯)
3 | 1 | BAT3告警 | 0 | 0 | 0 |  | PASS | 条码=1; 时间=2026-08-04 17:17:57; 来源=告警测试; BAT3=True(告警红灯)
4 | 1 | BAT4告警 | 0 | 0 | 0 |  | PASS | 条码=1; 时间=2026-08-04 17:17:57; 来源=告警测试; BAT4=True(告警红灯)
5 | 1 | 蓄电池熔丝告警 | 0 | 0 | 0 | BAT1-8 | PASS | 条码=1; 时间=2026-08-04 17:17:57; 来源=告警测试; 蓄电池熔丝告警(BAT1-8)=True(告警红灯)
6 | 1 | DI1告警 | 0 | 0 | 0 |  | PASS | 条码=1; 时间=2026-08-04 17:20:36; 来源=告警测试; DI1=True(告警红灯)
7 | 1 | DI2告警 | 0 | 0 | 0 |  | PASS | 条码=1; 时间=2026-08-04 17:20:42; 来源=告警测试; DI2=True(告警红灯)
8 | 1 | DI3告警 | 0 | 0 | 0 |  | PASS | 条码=1; 时间=2026-08-04 17:20:56; 来源=告警测试; DI3=True(告警红灯)
9 | 1 | BAT1告警 | 0 | 0 | 0 |  | PASS | 条码=1; 时间=2026-08-05 09:23:34; 来源=告警测试; BAT1=True(告警红灯)
10 | 1 | BAT2告警 | 0 | 0 | 0 |  | PASS | 条码=1; 时间=2026-08-05 09:23:34; 来源=告警测试; BAT2=True(告警红灯)
11 | 1 | BAT3告警 | 0 | 0 | 0 |  | PASS | 条码=1; 时间=2026-08-05 09:23:34; 来源=告警测试; BAT3=True(告警红灯)
12 | 1 | BAT4告警 | 0 | 0 | 0 |  | PASS | 条码=1; 时间=2026-08-05 09:23:34; 来源=告警测试; BAT4=True(告警红灯)
13 | 1 | 蓄电池熔丝告警 | 0 | 0 | 0 | BAT1-8 | PASS | 条码=1; 时间=2026-08-05 09:23:34; 来源=告警测试; 蓄电池熔丝告警(BAT1-8)=True(告警红灯)
14 | 1 | BAT1告警 | 0 | 0 | 0 |  | PASS | 条码=1; 时间=2026-08-05 10:20:13; 来源=告警测试; BAT1=True(告警红灯)
15 | 1 | BAT2告警 | 0 | 0 | 0 |  | PASS | 条码=1; 时间=2026-08-05 10:20:13; 来源=告警测试; BAT2=True(告警红灯)
16 | 1 | BAT3告警 | 0 | 0 | 0 |  | PASS | 条码=1; 时间=2026-08-05 10:20:13; 来源=告警测试; BAT3=True(告警红灯)
17 | 1 | BAT4告警 | 0 | 0 | 0 |  | PASS | 条码=1; 时间=2026-08-05 10:20:13; 来源=告警测试; BAT4=True(告警红灯)
18 | 1 | 蓄电池熔丝告警 | 0 | 0 | 0 | BAT1-8 | PASS | 条码=1; 时间=2026-08-05 10:20:13; 来源=告警测试; 蓄电池熔丝告警(BAT1-8)=True(告警红灯)
19 | 1 | DI1告警 | 0 | 0 | 0 |  | PASS | 条码=1; 时间=2026-08-05 10:51:14; 来源=告警测试; DI1=True(告警红灯)
20 | 1 | DI8告警 | 0 | 0 | 0 |  | PASS | 条码=1; 时间=2026-08-05 10:52:05; 来源=告警测试; DI8=True(告警红灯)
21 | 1 | DI口告警读取 | 1 | 0 | 1 |  | PASS | 条码=1; 时间=2026-08-05 12:32:02; 来源=告警测试
22 | 2 | 防雷器/蓄电池熔丝/负载熔丝告警读取 | 1 | 0 | 1 |  | PASS | 条码=1; 时间=2026-08-05 12:32:02; 来源=告警测试
23 | 3 | DO口状态读取 | 1 | 0 | 1 |  | PASS | 条码=1; 时间=2026-08-05 12:32:02; 来源=告警测试
24 | 4 | LLVD/BLVD告警读取 | 1 | 0 | 1 |  | PASS | 条码=1; 时间=2026-08-05 12:32:02; 来源=告警测试
25 | 1 | BAT1告警 | 0 | 0 | 0 |  | PASS | 条码=1; 时间=2026-08-05 13:39:53; 来源=告警测试; BAT1=True(告警红灯)
26 | 1 | BAT2告警 | 0 | 0 | 0 |  | PASS | 条码=1; 时间=2026-08-05 13:39:53; 来源=告警测试; BAT2=True(告警红灯)
27 | 1 | BAT3告警 | 0 | 0 | 0 |  | PASS | 条码=1; 时间=2026-08-05 13:39:53; 来源=告警测试; BAT3=True(告警红灯)
28 | 1 | BAT4告警 | 0 | 0 | 0 |  | PASS | 条码=1; 时间=2026-08-05 13:39:53; 来源=告警测试; BAT4=True(告警红灯)
29 | 1 | 蓄电池熔丝告警 | 0 | 0 | 0 | BAT1-8 | PASS | 条码=1; 时间=2026-08-05 13:39:53; 来源=告警测试; 蓄电池熔丝告警(BAT1-8)=True(告警红灯)
30 | 1 | DI口告警读取 | 1 | 0 | 1 |  | PASS | 条码=1; 时间=2026-08-05 15:47:41; 来源=告警测试
31 | 2 | 防雷器/蓄电池熔丝/负载熔丝告警读取 | 1 | 0 | 1 |  | PASS | 条码=1; 时间=2026-08-05 15:47:41; 来源=告警测试
32 | 3 | DO口状态读取 | 1 | 0 | 1 |  | PASS | 条码=1; 时间=2026-08-05 15:47:41; 来源=告警测试
33 | 4 | LLVD/BLVD告警读取 | 1 | 0 | 1 |  | PASS | 条码=1; 时间=2026-08-05 15:47:41; 来源=告警测试
34 | 1 | BAT1告警 | 0 | 0 | 0 |  | PASS | 条码=1; 时间=2026-08-05 15:48:03; 来源=告警测试; BAT1=True(告警红灯)
35 | 1 | BAT2告警 | 0 | 0 | 0 |  | PASS | 条码=1; 时间=2026-08-05 15:48:03; 来源=告警测试; BAT2=True(告警红灯)
36 | 1 | BAT3告警 | 0 | 0 | 0 |  | PASS | 条码=1; 时间=2026-08-05 15:48:03; 来源=告警测试; BAT3=True(告警红灯)
37 | 1 | BAT4告警 | 0 | 0 | 0 |  | PASS | 条码=1; 时间=2026-08-05 15:48:03; 来源=告警测试; BAT4=True(告警红灯)
38 | 1 | 蓄电池熔丝告警 | 0 | 0 | 0 | BAT1-8 | PASS | 条码=1; 时间=2026-08-05 15:48:03; 来源=告警测试; 蓄电池熔丝告警(BAT1-8)=True(告警红灯)
39 | 1 | BAT1告警 | 0 | 0 | 0 |  | PASS | 条码=1; 时间=2026-08-05 17:34:20; 来源=告警测试; BAT1=True(告警红灯)
40 | 1 | BAT2告警 | 0 | 0 | 0 |  | PASS | 条码=1; 时间=2026-08-05 17:34:20; 来源=告警测试; BAT2=True(告警红灯)
41 | 1 | BAT3告警 | 0 | 0 | 0 |  | PASS | 条码=1; 时间=2026-08-05 17:34:20; 来源=告警测试; BAT3=True(告警红灯)
42 | 1 | BAT4告警 | 0 | 0 | 0 |  | PASS | 条码=1; 时间=2026-08-05 17:34:20; 来源=告警测试; BAT4=True(告警红灯)
43 | 1 | 蓄电池熔丝告警 | 0 | 0 | 0 | BAT1-8 | PASS | 条码=1; 时间=2026-08-05 17:34:20; 来源=告警测试; 蓄电池熔丝告警(BAT1-8)=True(告警红灯)
44 | 1 | DI1告警 | 0 | 0 | 0 |  | PASS | 条码=1; 时间=2026-08-05 17:34:37; 来源=告警测试; DI1=True(告警红灯)
45 | 1 | DI2告警 | 0 | 0 | 0 |  | PASS | 条码=1; 时间=2026-08-05 17:34:46; 来源=告警测试; DI2=True(告警红灯)
46 | 1 | DI3告警 | 0 | 0 | 0 |  | PASS | 条码=1; 时间=2026-08-05 17:34:52; 来源=告警测试; DI3=True(告警红灯)
47 | 1 | DI8告警 | 0 | 0 | 0 |  | PASS | 条码=1; 时间=2026-08-05 17:37:38; 来源=告警测试; DI8=True(告警红灯)
48 | 1 | BAT1告警 | 0 | 0 | 0 |  | PASS | 条码=1; 时间=2026-08-06 09:31:44; 来源=告警测试; BAT1=True(告警红灯)
49 | 1 | BAT2告警 | 0 | 0 | 0 |  | PASS | 条码=1; 时间=2026-08-06 09:31:44; 来源=告警测试; BAT2=True(告警红灯)
50 | 1 | BAT3告警 | 0 | 0 | 0 |  | PASS | 条码=1; 时间=2026-08-06 09:31:44; 来源=告警测试; BAT3=True(告警红灯)
51 | 1 | BAT4告警 | 0 | 0 | 0 |  | PASS | 条码=1; 时间=2026-08-06 09:31:44; 来源=告警测试; BAT4=True(告警红灯)
52 | 1 | 蓄电池熔丝告警 | 0 | 0 | 0 | BAT1-8 | PASS | 条码=1; 时间=2026-08-06 09:31:44; 来源=告警测试; 蓄电池熔丝告警(BAT1-8)=True(告警红灯)
53 | 1 | DO1-DO8全部常开 | 0 | 0 | 0 |  | PASS | 条码=1; 时间=2026-08-06 09:35:54; 来源=告警测试; 目标状态=常开 Result=成功
54 | 1 | DO1-DO8全部常闭 | 0 | 0 | 0 |  | PASS | 条码=1; 时间=2026-08-06 09:35:56; 来源=告警测试; 目标状态=常闭 Result=成功

## 工序4-参数校准
校准序号 | ITEM | 校准项目 | TESTVALUE | MIN SPEC | MAX SPEC | UNIT | RESULT | TEST_REMARK